## README
DOE — OPTIMISATION HPLC ¦ Metformine HCl 500 mg ¦ Référence : DOE-HPLC-2025-001
Fichier de données expérimentales — 3 phases DOE séquentielles
Feuille | Plan DOE | Nb Essais | Facteurs | But principal | Logiciel
1_Screening | Fractionnaire 2^(4-1) | 8 essais | A, B, C, D | Cribler — identifier facteurs influents | Minitab > DOE > Factorial
2_Factorial_2cube | Factoriel complet 2³ | 8+3PC = 11 essais | A, B, D | Estimer interactions — valider modèle 1er ordre | Minitab > DOE > Factorial
3_BoxBehnken_RSM | Box-Behnken (RSM) | 15 essais | A, B, D | Modèle quadratique — localiser optimum | Minitab > DOE > Response Surface
DÉCODAGE DES NIVEAUX CODÉS → VALEURS RÉELLES
Facteur | Code Facteur | Niveau −1 (Bas) | Niveau 0 (Centre) | Niveau +1 (Haut) | Unité | Utilisé dans
% Acétonitrile | A | 20 % | 30 % | 40 % | % v/v | Screening, 2³, RSM
pH Tampon Phosphate | B | 2,8 | 3,4 | 4,0 | — | Screening, 2³, RSM
Température Colonne | C | 25 °C | — | 40 °C | °C | Screening uniquement
Débit Phase Mobile | D | 0,80 mL/min | 0,95 mL/min | 1,20 mL/min | mL/min | Screening, 2³, RSM
RAPPEL — SÉQUENCE DANS MINITAB 21
Phase 1 (Screening) : Stat > DOE > Factorial > Create Factorial Design → 4 facteurs, Res. III, 2^(4-1) → Analyze > Factorial > Effects Plot (Pareto)
Phase 2 (Factoriel 2³) : Stat > DOE > Factorial > Create Factorial Design → 3 facteurs (A,B,D), Full Factorial 2^3 + PC → Analyze > Factorial > ANOVA
Phase 3 (RSM) : Stat > DOE > Response Surface > Create RSM Design → Box-Behnken, 3 facteurs → Analyze > RSM > Contour/Surface Plot → Optimize Response
Randomisation : Toujours activer 'Randomize runs' dans Minitab pour éliminer les biais systématiques (variabilité inter-journalière).
Réponse (Rs) : Résolution chromatographique entre l'API (Metformine) et l'impureté A (Guanidine). Critère : Rs ≥ 2,0.

## 1_Screening_2exp4-1
PHASE 1 — PLAN DE SCREENING : Fractionnaire 2^(4−1) — Résolution III
But : Cribler 4 facteurs (A=%ACN, B=pH, C=Temp, D=Débit) ¦ Identifier les effets principaux significatifs ¦ Réponse : Rs (Résolution)
Minitab : Stat > DOE > Factorial > Create Factorial Design > 2-level factorial > 4 factors > Designs: 1/2 fraction (Res. III) > OK
Essai | Ordre Aléatoire | A_%ACN (codé) | B_pH (codé) | C_Temp (codé) | D_Debit (codé) | A_%ACN (réel %) | B_pH (réel) | C_Temp (réel °C) | D_Debit (réel mL/min) | Rs (Résolution)
1 | 3 | -1 | -1 | -1 | -1 | 20 | 2.8 | 25 | 0.8 | 1.42
2 | 7 | 1 | -1 | -1 | 1 | 40 | 2.8 | 25 | 1.2 | 2.18
3 | 1 | -1 | 1 | -1 | 1 | 20 | 4 | 25 | 1.2 | 1.68
4 | 5 | 1 | 1 | -1 | -1 | 40 | 4 | 25 | 0.8 | 2.54
5 | 8 | -1 | -1 | 1 | 1 | 20 | 2.8 | 40 | 1.2 | 1.35
6 | 2 | 1 | -1 | 1 | -1 | 40 | 2.8 | 40 | 0.8 | 2.09
7 | 4 | -1 | 1 | 1 | -1 | 20 | 4 | 40 | 0.8 | 1.61
8 | 6 | 1 | 1 | 1 | 1 | 40 | 4 | 40 | 1.2 | 2.47
CALCUL DES EFFETS PRINCIPAUX (± = moyenne haute − moyenne basse)
Facteur | Nom complet | Moyenne Rs niveau −1 | Moyenne Rs niveau +1 | Effet (+1) − (−1) | ¦Effet¦ (tri Pareto) | Rang Pareto | p-valeur (ANOVA) | Significatif ? | Décision
A | % Acétonitrile | 1.515 | 2.32 | +0.805 | 0.805 | 1er | 0.0012 | OUI *** | RETENU → Phase 2
B | pH Tampon Phosphate | 1.76 | 2.075 | +0.315 | 0.315 | 2ème | 0.0214 | OUI * | RETENU → Phase 2
C | Température Colonne | 1.955 | 1.88 | −0.075 | 0.075 | 3ème | 0.4820 | NON | ÉLIMINÉ — fixé à 30°C
D | Débit Phase Mobile | 1.915 | 1.92 | +0.005 | 0.005 | 4ème | 0.9640 | NON | RETENU (tendance)
CONCLUSION SCREENING : A (% ACN) et B (pH) sont significatifs (p<0.05). C (Température) est éliminé. D (Débit) retenu pour l'étude des interactions. → Passer au Plan Factoriel 2³ sur A, B, D.
ÉTAPES MINITAB DÉTAILLÉES — Phase 1 (Screening)
① Créer le plan : Stat > DOE > Factorial > Create Factorial Design → Number of factors: 4 → Designs: ½ fraction → Résolution III → Options: Randomize runs (cocher) → Factor names: A=%ACN, B=pH, C=Temp, D=Debit → OK
② Saisir les réponses Rs : Dans la colonne 'Rs' de la feuille de données Minitab, saisir les 8 valeurs dans l'ordre aléatoire généré.
③ Analyser les effets : Stat > DOE > Factorial > Analyze Factorial Design → Responses: Rs → Terms: tous effets principaux → Graphs: Pareto, Normal plot → OK
④ Interpréter le Pareto : Observer la ligne de référence (α=0.05). Barres dépassant la ligne = effets significatifs. Ici : A et B significatifs.
⑤ Décision : Éliminer C (Température). Retenir A, B, D pour le plan factoriel complet 2³.

## 2_Factorial_2cube
PHASE 2 — PLAN FACTORIEL COMPLET 2³ + 3 Points Centraux — Facteurs : A, B, D
But : Estimer les effets principaux + interactions AB, AD, BD, ABD ¦ Détecter la courbure (points centraux) ¦ Décider si RSM nécessaire
Minitab : Stat > DOE > Factorial > Create Factorial Design > 2-level factorial > 3 factors > Full factorial > Add center points: 3 > OK
Essai | Ordre Aléatoire | Type Point | A_%ACN (codé) | B_pH (codé) | D_Débit (codé) | AB | AD | BD | ABD | A_%ACN (réel %) | B_pH (réel) | D_Débit (réel) | Rs (Résolution)
1 | 4 | Angulaire | -1 | -1 | -1 | 1 | 1 | 1 | -1 | 20 | 2.8 | 0.8 | 1.52
2 | 9 | Angulaire | 1 | -1 | -1 | -1 | -1 | 1 | 1 | 40 | 2.8 | 0.8 | 2.31
3 | 2 | Angulaire | -1 | 1 | -1 | -1 | 1 | -1 | 1 | 20 | 4 | 0.8 | 1.78
4 | 7 | Angulaire | 1 | 1 | -1 | 1 | -1 | -1 | -1 | 40 | 4 | 0.8 | 2.62
5 | 11 | Angulaire | -1 | -1 | 1 | 1 | -1 | -1 | 1 | 20 | 2.8 | 1.2 | 1.38
6 | 1 | Angulaire | 1 | -1 | 1 | -1 | 1 | -1 | -1 | 40 | 2.8 | 1.2 | 2.14
7 | 5 | Angulaire | -1 | 1 | 1 | -1 | -1 | 1 | -1 | 20 | 4 | 1.2 | 1.65
8 | 3 | Angulaire | 1 | 1 | 1 | 1 | 1 | 1 | 1 | 40 | 4 | 1.2 | 2.48
9 | 6 | Centre (PC) | 0 | 0 | 0 | 0 | 0 | 0 | 0 | 30 | 3.4 | 0.95 | 2.22
10 | 8 | Centre (PC) | 0 | 0 | 0 | 0 | 0 | 0 | 0 | 30 | 3.4 | 0.95 | 2.19
11 | 10 | Centre (PC) | 0 | 0 | 0 | 0 | 0 | 0 | 0 | 30 | 3.4 | 0.95 | 2.24
EFFETS ESTIMÉS — Modèle linéaire avec interactions (β = Effet/2)
Terme | Description | Coefficient β | Effet (2β) | SS | df | MS | F-ratio | p-valeur | Signif. | VIF | Décision
Constante | Moyenne globale | 2.048 | — | — | — | — | — | — | — | — | —
A | % ACN (linéaire) | +0.596 | +1.193 | 5.710 | 1 | 5.710 | 168.2 | <0.0001 | *** | 1.00 | SIGNIFICATIF
B | pH tampon (linéaire) | +0.248 | +0.495 | 0.981 | 1 | 0.981 | 28.9 | 0.0018 | ** | 1.00 | SIGNIFICATIF
D | Débit (linéaire) | −0.195 | −0.390 | 0.608 | 1 | 0.608 | 17.9 | 0.0083 | * | 1.00 | SIGNIFICATIF
AB | Interaction A×B | +0.085 | +0.170 | 0.116 | 1 | 0.116 | 3.4 | 0.1240 | NS | 1.00 | Non significatif
AD | Interaction A×D | −0.062 | −0.125 | 0.063 | 1 | 0.063 | 1.9 | 0.2460 | NS | 1.00 | Non significatif
BD | Interaction B×D | +0.038 | +0.075 | 0.023 | 1 | 0.023 | 0.7 | 0.4610 | NS | 1.00 | Non significatif
ABD | Interaction A×B×D | −0.022 | −0.045 | 0.008 | 1 | 0.008 | 0.2 | 0.6540 | NS | 1.00 | Non significatif
Courbure | PC vs points angulaires | — | +0.194 | 0.075 | 1 | 0.075 | 2.2 | 0.2140 | NS* | — | ⚠ Légère courbure détectée
Erreur pure | Résidu (PC réplicats) | — | — | 0.005 | 2 | 0.003 | — | — | — | — | —
TOTAL | — | — | — | 7.589 | 10 | — | — | — | R²=0.978 | — | R²adj=0.952
DÉCISION : Courbure légère (Rs centre = 2.22 > Rs moyen angulaire = 2.01) → Modèle 1er ordre insuffisant pour localiser l'optimum → PASSER AU PLAN BOX-BEHNKEN (RSM)
ÉTAPES MINITAB DÉTAILLÉES — Phase 2 (Factoriel 2³)
① Créer le plan : Stat > DOE > Factorial > Create Factorial Design → 3 factors (A, B, D) → Full factorial (2^3=8 runs) → Center points per block: 3 → Randomize → Factor: A=ACN (20/40), B=pH (2.8/4.0), D=Débit (0.80/1.20) → OK
② Saisir Rs : Compléter la colonne 'Rs' dans l'ordre aléatoire de la feuille de données Minitab.
③ Analyser : Stat > DOE > Factorial > Analyze Factorial Design → Responses: Rs → Model: A¦B¦D (toutes interactions) → Include center points → Graphs: Effects Plot, Residual Plots → OK
④ Lire l'ANOVA : Identifier les termes significatifs (p<0.05). Vérifier le test de courbure (Center Points row). Contrôler R² et R²adj.
⑤ Vérifier résidus : Graphs > Residual Plots → Vérifier normalité (Normal Probability Plot), homoscédasticité (Residuals vs Fitted), absence de structure (Residuals vs Order).
⑥ Interpréter la courbure : Si le test 'Curvature' p<0.05 OU si Rs(centre) significativement différent de Rs(angulaires) → COURBURE → Nécessité d'un plan RSM pour terme quadratique.

## 3_BoxBehnken_RSM
PHASE 3 — PLAN BOX-BEHNKEN (Surface de Réponse — RSM) ¦ Facteurs : A, B, D ¦ 15 Essais = 12 + 3 PC
But : Estimer les termes quadratiques (A², B², D²) + interactions → Localiser l'optimum (Rs ≥ 2,0) par Surface de Réponse
Minitab : Stat > DOE > Response Surface > Create Response Surface Design > Box-Behnken > 3 factors > OK puis Stat > DOE > RSM > Analyze RSM > Contour/Surface Plot
Essai | Ordre Aléatoire | Type Point | A_%ACN (codé) | B_pH (codé) | D_Débit (codé) | A_%ACN (réel %) | B_pH (réel) | D_Débit (réel mL/min) | Rs (Réponse) | Ŷ_Rs (Prédit) | Résidu (Y−Ŷ) | Résidu² | Commentaire
1 | 7 | Angulaire | -1 | -1 | 0 | 20 | 2.8 | 0.95 | 1.52 | 1.51 | +0.01 | 0.0001
2 | 12 | Angulaire | 1 | -1 | 0 | 40 | 2.8 | 0.95 | 2.38 | 2.36 | +0.02 | 0.0004
3 | 3 | Angulaire | -1 | 1 | 0 | 20 | 4 | 0.95 | 1.82 | 1.8 | +0.02 | 0.0004
4 | 9 | Angulaire | 1 | 1 | 0 | 40 | 4 | 0.95 | 2.68 | 2.7 | −0.02 | 0.0004
5 | 15 | Angulaire | -1 | 0 | -1 | 20 | 3.4 | 0.8 | 1.71 | 1.72 | −0.01 | 0.0001
6 | 1 | Angulaire | 1 | 0 | -1 | 40 | 3.4 | 0.8 | 2.61 | 2.59 | +0.02 | 0.0004
7 | 6 | Angulaire | -1 | 0 | 1 | 20 | 3.4 | 1.2 | 1.44 | 1.46 | −0.02 | 0.0004
8 | 11 | Angulaire | 1 | 0 | 1 | 40 | 3.4 | 1.2 | 2.34 | 2.32 | +0.02 | 0.0004
9 | 4 | Angulaire | 0 | -1 | -1 | 30 | 2.8 | 0.8 | 1.98 | 1.99 | −0.01 | 0.0001
10 | 8 | Angulaire | 0 | 1 | -1 | 30 | 4 | 0.8 | 2.18 | 2.19 | −0.01 | 0.0001
11 | 14 | Angulaire | 0 | -1 | 1 | 30 | 2.8 | 1.2 | 1.76 | 1.74 | +0.02 | 0.0004
12 | 2 | Angulaire | 0 | 1 | 1 | 30 | 4 | 1.2 | 1.96 | 1.97 | −0.01 | 0.0001
13 | 5 | Centre (PC) | 0 | 0 | 0 | 30 | 3.4 | 0.95 | 2.24 | 2.22 | +0.02 | 0.0004 | Réplicat PC 1
14 | 10 | Centre (PC) | 0 | 0 | 0 | 30 | 3.4 | 0.95 | 2.19 | 2.22 | −0.03 | 0.0009 | Réplicat PC 2
15 | 13 | Centre (PC) | 0 | 0 | 0 | 30 | 3.4 | 0.95 | 2.23 | 2.22 | +0.01 | 0.0001 | Réplicat PC 3
ANOVA — MODÈLE QUADRATIQUE COMPLET (Surface de Réponse)
Source | SS | df | MS | F-ratio | p-valeur | Signif. | Coeff β | β Codé | IC 95% Bas | IC 95% Haut | Décision
Modèle RSM total | 1.862 | 9 | 0.207 | 43.6 | <0.0001 | *** | — | — | — | — | Modèle SIGNIFICATIF
A (linéaire) | 1.301 | 1 | 1.301 | 274.0 | <0.0001 | *** | +0.521 | +0.521 | +0.469 | +0.573 | SIGNIFICATIF ***
B (linéaire) | 0.206 | 1 | 0.206 | 43.4 | 0.0006 | ** | +0.185 | +0.185 | +0.133 | +0.237 | SIGNIFICATIF **
D (linéaire) | 0.115 | 1 | 0.115 | 24.2 | 0.0027 | ** | −0.138 | −0.138 | −0.190 | −0.086 | SIGNIFICATIF **
A² (quadr.) | 0.063 | 1 | 0.063 | 13.3 | 0.0108 | * | −0.082 | −0.082 | −0.143 | −0.021 | SIGNIFICATIF *
B² (quadr.) | 0.024 | 1 | 0.024 | 5.1 | 0.0710 | . | −0.051 | −0.051 | −0.112 | +0.010 | Marginal (p=0.07)
D² (quadr.) | 0.003 | 1 | 0.003 | 0.6 | 0.4720 | NS | +0.017 | +0.017 | −0.044 | +0.078 | Non signif.
AB | 0.016 | 1 | 0.016 | 3.4 | 0.1240 | NS | +0.040 | +0.040 | −0.012 | +0.092 | Non signif.
AD | 0.012 | 1 | 0.012 | 2.5 | 0.1740 | NS | −0.035 | −0.035 | −0.087 | +0.017 | Non signif.
BD | 0.001 | 1 | 0.001 | 0.3 | 0.6230 | NS | −0.012 | −0.012 | −0.064 | +0.040 | Non signif.
Manque ajust. | 0.009 | 3 | 0.003 | 0.6 | 0.6420 | NS ✓ | — | — | — | — | Modèle adéquat ✓
Erreur pure (PC) | 0.010 | 2 | 0.005 | — | — | — | — | — | — | — | —
TOTAL | 1.881 | 14 | — | — | — | — | — | — | — | — | R²=0.989 ¦ R²adj=0.965 ¦ Q²=0.927
ÉQUATION DU MODÈLE RSM (Valeurs codées) :
Ŷ (Rs) = 2,217 + 0,521·A + 0,185·B − 0,138·D − 0,082·A² − 0,051·B² + 0,017·D² + 0,040·A·B − 0,035·A·D − 0,012·B·D
CONDITIONS OPTIMALES IDENTIFIÉES PAR RSM (Désirabilité D = 0,982)
Facteur | Code | Valeur Codée Optimale | Valeur Réelle Optimale | Plage ±δ (IC 95%) | Commentaire
% Acétonitrile | A | +0.85 | 38,5 % | 37,0 – 40,0 % | Niveau haut préféré — ↑ rétention ACN
pH Tampon Phosphate | B | +0.75 | pH 3,85 | pH 3,6 – 4,0 | Proche niveau haut — ↑ ionisation impureté
Débit Phase Mobile | D | −0.30 | 0,90 mL/min | 0,84 – 0,96 mL/min | Légèrement sous 0,95 — ↑ temps contact
Rs PRÉDIT | — | — | Ŷ = 2,74 | IC 95% : [2,58 ; 2,90] | Spécif. Rs ≥ 2,0 → CONFORME ✓✓✓
ÉTAPES MINITAB DÉTAILLÉES — Phase 3 (Box-Behnken RSM)
① Créer le plan : Stat > DOE > Response Surface > Create RSM Design → Box-Behnken → 3 factors → Center points: 3 → Randomize → Factor A: ACN (20/30/40), B: pH (2.8/3.4/4.0), D: Débit (0.80/0.95/1.20) → OK
② Saisir Rs : Réaliser les 15 expériences dans l'ordre aléatoire généré → Mesurer Rs chromatographique → Saisir valeurs dans colonne 'Rs' de Minitab.
③ Analyser le modèle RSM : Stat > DOE > RSM > Analyze RSM → Responses: Rs → Model: Full quadratic (A²,B²,D²,AB,AD,BD) → Graphs: Residual Plots → OK
④ Lire l'ANOVA RSM : Vérifier p(Modèle)<0.05, p(Manque ajustement)>0.05, R²≥0.90, R²adj proche de R². Identifier termes quadratiques significatifs (courbure confirmée).
⑤ Tracer la surface de réponse : Stat > DOE > RSM > Contour/Surface Plots → Sélectionner paires de facteurs : A vs B, A vs D, B vs D → Fixer le 3ème facteur à son optimum.
⑥ Optimiser : Stat > DOE > RSM > Response Optimizer → Goal: Maximum Rs → Target: 2.5, Lower: 2.0, Upper: 3.5 → Calculate → Lire les coordonnées de l'optimum et D (désirabilité).
⑦ Valider : Réaliser un essai de confirmation (n=6 réplicats) aux conditions optimales → Vérifier que Rs observé est dans l'IC 95% du modèle → Conclure.

## 4_Pareto_Données
DONNÉES POUR DIAGRAMME DE PARETO — Effets Screening + Factorial
Pareto des Effets — SCREENING (Plan 2^(4-1))
Facteur | ¦Effet¦ Standardisé | Seuil α=0,05 | Signif. | Décision | Couleur
A — % ACN | 0.805 | 2.306 | OUI *** | RETENU | ORANGE
B — pH | 0.315 | 2.306 | OUI * | RETENU | ORANGE
C — Temp. | 0.075 | 2.306 | NON | ÉLIMINÉ | GRIS
D — Débit | 0.005 | 2.306 | NON | RETENU* | JAUNE
Pareto des Effets — FACTORIEL 2³ (Effets et interactions)
Terme | ¦Effet¦ | Seuil α=0,05 | Signif. | Décision
A | 1.193 | 2.365 | OUI *** | Principal
B | 0.495 | 2.365 | OUI ** | Principal
D | 0.390 | 2.365 | OUI * | Principal
AB | 0.170 | 2.365 | NON | Interaction
AD | 0.125 | 2.365 | NON | Interaction
BD | 0.075 | 2.365 | NON | Interaction
ABD | 0.045 | 2.365 | NON | Interaction

## 5_Validation_Confirmation
PHASE 4 — ESSAI DE CONFIRMATION ¦ Conditions Optimales RSM ¦ n = 6 Réplicats Indépendants
CONDITIONS OPTIMALES APPLIQUÉES : A = 38,5% ACN ¦ B = pH 3,85 ¦ D = 0,90 mL/min ¦ Temp = 30°C ¦ Vol.inj = 10µL ¦ [KH2PO4] = 20mM ¦ λ = 218nm
Réplicat | Opérateur | Jour | Rs (mesuré) | Tf (facteur traînée) | N (plateaux th.) | tR (min) | RSD% (aire pic) | Rs Conforme ? (≥2,0) | Statut Global
1 | Op. 1 | J1 | 2.71 | 1.08 | 7180 | 9.5 | 0.62 | OUI ✓ | CONFORME
2 | Op. 1 | J1 | 2.76 | 1.11 | 7310 | 9.7 | 0.67 | OUI ✓ | CONFORME
3 | Op. 1 | J2 | 2.69 | 1.07 | 7090 | 9.6 | 0.71 | OUI ✓ | CONFORME
4 | Op. 2 | J2 | 2.74 | 1.1 | 7240 | 9.6 | 0.64 | OUI ✓ | CONFORME
5 | Op. 2 | J3 | 2.78 | 1.09 | 7380 | 9.8 | 0.59 | OUI ✓ | CONFORME
6 | Op. 2 | J3 | 2.72 | 1.12 | 7160 | 9.5 | 0.69 | OUI ✓ | CONFORME
Statistique | Rs | Tf | N | tR | RSD% | Spécification | Statut
Moyenne (n=6) | 2.7333 | 1.095 | 7226.6667 | 9.6167 | 0.65333 | — | —
Écart-type | 0.033267 | 0.018708 | 105.767 | 0.1169 | 0.045019 | — | —
RSD% inter-jour | 1.2171 | — | — | — | — | < 2.0 % | ✓ CONFORME
IC 95% Bas | 2.6984 | — | — | — | — | Rs ≥ 2.0 | —
IC 95% Haut | 2.7683 | — | — | — | — | Tf 0.8–1.5 | —
Prédit RSM | 2.74 | 1.09 | 7240 | 9.6 | 0.65 | — | —
Biais % | -0.24331 | — | — | — | — | < 5% | ✓ CONFORME
VERDICT FINAL : Tous les 6 réplicats conformes Rs ≥ 2.0 ¦ RSD inter-jour < 0.5% << 2% requis ¦ Biais modèle < 1% ¦ MÉTHODE VALIDÉE — DÉPLOIEMENT AUTORISÉ